## Super_UCA
UCA | Colif. Fecais (NMP/100mL) | Oxig. Dissolvido (mg/L) | Turbidez (UNT) | Nitrito (mg/L) | Nitrato (mg/L) | N-Amoniacal (mg/L) | Cloretos (mg/L) | pH (unidades) | Fósforo Total (mg/L) | DBO5 (mg/L) | Fenois (mg/L) | Clorofila (Ug/L) | Cádmio (mg/L)
2021-06-18 | 79 | 7.6 | 7.4 | 0.03 | 0.174 | 0.3 | 2.8 | 7.08 | 0.01 | 3.42 | 0.002 | 3 | 0.001
2021-08-13 | 1.8 | 6.2 | 4.9 | 0.03 | 0.418 | 0.3 | 2.89 | 6.9 | 0.01 | 2.28 | 0.002 | 3 | 0.001
2021-10-29 | 1.8 | 7.2 | 9.9 | 0.0426 | 0.06 | 0.3 | 5.91 | 7.13 | 0.006 | 1.2 | 0.002 | 3 | 0.001
2021-12-10 | 1.8 | 7.3 | 5.8 | 0.03 | 0.165 | 0.3 | 1.81 | 6.86 | 0.092 | 1.2 | 0.002 | 3 | 0.001
Min. | 1.8 | 6.2 | 4.9 | 0.03 | 0.06 | 0.3 | 1.81 | 6.86 | 0.006 | 1.2 | 0.002 | 3 | 0.001
Méd. | 21.1 | 7.075 | 7 | 0.03315 | 0.20425 | 0.3 | 3.3525 | 6.9925 | 0.0295 | 2.025 | 0.002 | 3 | 0.001
Max. | 79 | 7.6 | 9.9 | 0.0426 | 0.418 | 0.3 | 5.91 | 7.13 | 0.092 | 3.42 | 0.002 | 3 | 0.001
Classe 1 | 100% | 100% | 100% | 100% | 100% | 100% | 100% | 100% | 75% | 75% | 100% | 100% | 100%
Classe 2 | 0% | 0% | 0% | 0% | 0% | 0% | 0% | 0% | 0% | 25% | 0% | 0% | 0%
Classe 3 | 0% | 0% | 0% | 0% | 0% | 0% | 0% | 0% | 0% | 0% | 0% | 0% | 0%
Classe 4 | 0% | 0% | 0% | 0% | 0% | 0% | 0% | 0% | 25% | 0% | 0% | 0% | 0%
UCA | Colif. Totais (NMP/100mL) | OD Sat (%) | Temp. Água (ºC) | NTK (mg/L) | Dureza (mg/L) | Sólid.Totais (mg/L) | Condutividade (µS/cm) | Fosfato Total (mg/L P) | DQO (mg/L) | Óleos e Graxas (mg/L) | Alcalinidade(mg/L) | Transparência (m) | Ferro Total (mg/L)
2021-06-18 | 110 | 82 | 19.2 | 1.8 | 21.64 | 36 | 55.3 | 0.1 | 18 | 10 | 22.92 | 1.77 | 0.152
2021-08-13 | 1.8 | 63.5 | 16.6 | 1.8 | 11.65 | 34 | 52.3 | 0.1 | 11 | 10 | 12.44 | 2.63 | 0.097
2021-10-29 | 23 | 82.2 | 21.1 | 1.8 | 3.93 | 32 | 51 | 0.1 | 10 | 10 | 18.26 | 1.34 | 0.338
2021-12-10 | 1.8 | 86.6 | 24 | 1.8 | 34.15 | 30 | 50.5 | 0.28 | 14 | 10 | 18.46 | 1.7 | 0.969
Min. | 1.8 | 63.5 | 16.6 | 1.8 | 3.93 | 30 | 50.5 | 0.1 | 10 | 10 | 12.44 | 1.34 | 0.097
Méd. | 34.15 | 78.575 | 20.225 | 1.8 | 17.8425 | 33 | 52.275 | 0.145 | 13.25 | 10 | 18.02 | 1.86 | 0.389
Max. | 110 | 86.6 | 24 | 1.8 | 34.15 | 36 | 55.3 | 0.28 | 18 | 10 | 22.92 | 2.63 | 0.969

## Super_TPF
TPF | Colif. Fecais (NMP/100mL) | Oxig. Dissolvido (mg/L) | Turbidez (UNT) | Nitrito (mg/L) | Nitrato (mg/L) | N-Amoniacal (mg/L) | Cloretos (mg/L) | pH (unidades) | Fósforo Total (mg/L) | DBO5 (mg/L) | Fenois (mg/L) | Clorofila (Ug/L) | Cádmio (mg/L)
2021-06-18 | 79 | 8.1 | 18 | 0.03 | 0.126 | 0.3 | 4.91 | 7.29 | 0.01 | 1.2 | 0.002 | 3 | 0.001
2021-08-13 | 1.8 | 9.2 | 3.1 | 0.03 | 0.16 | 0.3 | 2.98 | 7.3 | 0.01 | 1.2 | 0.002 | 3 | 0.001
2021-10-29 | 1.8 | 8.2 | 25 | 0.03 | 0.425 | 0.3 | 4.07 | 7.15 | 0.026 | 1.2 | 0.002 | 3 | 0.001
2021-12-10 | 1.8 | 7.8 | 1.6 | 0.03 | 0.151 | 0.3 | 2.88 | 7.6 | 0.076 | 1.2 | 0.002 | 3 | 0.001
Min. | 1.8 | 7.8 | 1.6 | 0.03 | 0.126 | 0.3 | 2.88 | 7.15 | 0.01 | 1.2 | 0.002 | 3 | 0.001
Méd. | 21.1 | 8.325 | 11.925 | 0.03 | 0.2155 | 0.3 | 3.71 | 7.335 | 0.0305 | 1.2 | 0.002 | 3 | 0.001
Max. | 79 | 9.2 | 25 | 0.03 | 0.425 | 0.3 | 4.91 | 7.6 | 0.076 | 1.2 | 0.002 | 3 | 0.001
Classe 1 | 100% | 100% | 100% | 100% | 100% | 100% | 100% | 100% | 50% | 100% | 100% | 100% | 100%
Classe 2 | 0% | 0% | 0% | 0% | 0% | 0% | 0% | 0% | 25% | 0% | 0% | 0% | 0%
Classe 3 | 0% | 0% | 0% | 0% | 0% | 0% | 0% | 0% | 0% | 0% | 0% | 0% | 0%
Classe 4 | 0% | 0% | 0% | 0% | 0% | 0% | 0% | 0% | 25% | 0% | 0% | 0% | 0%
TPF | Colif. Totais (NMP/100mL) | OD Sat (%) | Temp. Água (ºC) | NTK (mg/L) | Dureza (mg/L) | Sólid.Totais (mg/L) | Condutividade (µS/cm) | Fosfato Total (mg/L P) | DQO (mg/L) | Óleos e Graxas (mg/L) | Alcalinidade(mg/L) | Transparência (m) | Ferro Total (mg/L)
2021-06-18 | 130 | 86.1 | 18.8 | 1.8 | 17.66 | 38 | 56.1 | 0.1 | 10 | 10 | 23.73 | 0.82 | 0.388
2021-08-13 | 1.8 | 97.2 | 17.2 | 1.8 | 13.16 | 32 | 52 | 0.1 | 15 | 10 | 53.65 | 3 | 0.06
2021-10-29 | 13 | 97.2 | 23.4 | 1.8 | 14.65 | 40 | 62.6 | 0.1 | 10 | 10 | 24.34 | 0.54 | 0.651
2021-12-10 | 23 | 95 | 25.6 | 1.8 | 35.86 | 34 | 54 | 0.1 | 10 | 10 | 26.57 | 4 | 0.084
Min. | 1.8 | 86.1 | 17.2 | 1.8 | 13.16 | 32 | 52 | 0.1 | 10 | 10 | 23.73 | 0.54 | 0.06
Méd. | 41.95 | 93.875 | 21.25 | 1.8 | 20.3325 | 36 | 56.175 | 0.1 | 11.25 | 10 | 32.0725 | 2.09 | 0.29575
Max. | 130 | 97.2 | 25.6 | 1.8 | 35.86 | 40 | 62.6 | 0.1 | 15 | 10 | 53.65 | 4 | 0.651